## Hoja 1
LEC010 | Ud |  | Puerta de acceso a vivienda, de PVC.
Puerta de acceso a vivienda de panel macizo decorado, realizado a base de espuma de PVC rígido y estructura celular uniforme, de una hoja abatible, dimensiones 900x2100 mm, y premarco.
Código |  | Unidad |  | Descripción | Cantidad | Precio unitario | Importe
1 |  |  |  | Materiales
mt24paa010aa |  | Ud |  | Puerta de acceso a vivienda de panel macizo decorado, realizado a base de espuma de PVC rígido y estructura celular uniforme, de una hoja abatible, dimensiones 900x2100 mm, color blanco. | 1 | 523166 | 523166
mt26pec015b |  | Ud |  | Premarco de acero galvanizado, para puerta de acceso de PVC de una hoja, con garras de anclaje a obra. | 1 | 32633.3 | 32633.3
mt13blw110a |  | Ud |  | Aerosol de 750 cm³ de espuma de poliuretano, de 22,5 kg/m³ de densidad, 140% de expansión, 18 N/cm² de resistencia a tracción y 20 N/cm² de resistencia a flexión, conductividad térmica 0,04 W/(mK), estable de -40°C a 100°C; para aplicar con pistola. | 0.1 | 4963.14 | 496.31
mt15sja100 |  | Ud |  | Cartucho de masilla de silicona neutra. | 0.2 | 3535.62 | 707.12
[5 empty] | Subtotal materiales: |  | 557002
2 |  |  |  | Mano de obra
mo020 |  | h |  | Maestro 1ª construcción. | 0.568 | 8327.21 | 4729.86
mo113 |  | h |  | Jornal construcción. | 0.568 | 5997.35 | 3406.49
mo018 |  | h |  | Maestro 1ª cerrajero. | 0.568 | 8436.33 | 4791.84
mo059 |  | h |  | Ayudante cerrajero. | 0.284 | 6236.65 | 1771.21
[5 empty] | Subtotal mano de obra: |  | 14699.4
3 |  |  |  | Herramientas
|  | % |  | Herramientas | 2 | 571702 | 11434
Coste de mantenimiento decenal: $ 52.482,23 en los primeros 10 años. |  |  |  |  | Costos directos (1+2+3): |  | 583136