## Hoja 1
LEL010 | Ud | Puerta de acceso a vivienda, de aluminio.
Puerta de acceso a vivienda de aluminio termolacado en polvo, block de seguridad, de 90x210 cm, estampación a una cara, acabado en color blanco RAL 9010, cerradura especial con un punto de cierre, y premarco.
Código |  | Unidad | Descripción | Cantidad | Precio unitario | Importe
1 |  |  | Materiales
mt25paa010ac |  | Ud | Puerta de acceso de aluminio termolacado, block de seguridad, 90x210 cm, acabado en color blanco RAL 9010 con estampación a una cara, cerradura con un punto de cierre, y accesorios. | 1 | 258660 | 258660
mt26pec015c |  | Ud | Premarco de acero galvanizado, para puerta de acceso de aluminio de una hoja, con garras de anclaje a obra. | 1 | 32633.3 | 32633.3
mt13blw110a |  | Ud | Aerosol de 750 cm³ de espuma de poliuretano, de 22,5 kg/m³ de densidad, 140% de expansión, 18 N/cm² de resistencia a tracción y 20 N/cm² de resistencia a flexión, conductividad térmica 0,04 W/(mK), estable de -40°C a 100°C; para aplicar con pistola. | 0.1 | 4963.14 | 496.31
mt15sja100 |  | Ud | Cartucho de masilla de silicona neutra. | 0.2 | 3535.62 | 707.12
|  |  |  | Subtotal materiales: |  | 292497
2 |  |  | Mano de obra
mo020 |  | h | Maestro 1ª construcción. | 0.568 | 8327.21 | 4729.86
mo113 |  | h | Jornal construcción. | 0.568 | 5997.35 | 3406.49
mo018 |  | h | Maestro 1ª cerrajero. | 0.512 | 8436.33 | 4319.4
mo059 |  | h | Ayudante cerrajero. | 0.255 | 6236.65 | 1590.35
|  |  |  | Subtotal mano de obra: |  | 14046.1
3 |  |  | Herramientas
|  | % | Herramientas | 2 | 306543 | 6130.85
Coste de mantenimiento decenal: $ 34.394,08 en los primeros 10 años. |  |  |  | Costos directos (1+2+3): |  | 312673