## Hoja 1
LEM010 | Ud |  | Puerta interior de acceso a vivienda, de madera.
Puerta interior de acceso a la vivienda de 210x85x4,5 cm, hoja con bastidor, refuerzos y paneles de madera maciza de pino oregón (Pseudotsuga menziesii), barnizada en taller; marco de madera de pino, de 30x70 mm; pilastra de madera de pino, de 12x43 mm, para pintar en obra. Incluso, herrajes de colgar, cierre y manilla sobre escudo largo de latón, color negro, acabado brillante, serie básica.
Código |  | Unidad |  | Descripción | Cantidad | Precio unitario | Importe
1 |  |  |  | Materiales
mt22aap070la |  | Ud |  | Marco de madera de pino, para puerta de una hoja, 30x70 mm, con elementos de fijación. | 1 | 6726.86 | 6726.86
mt22atc030c |  | m |  | Pilastra de madera de pino, 12x43 mm, para pintar en obra. | 10.5 | 661.4 | 6944.7
mt22ppf170a |  | Ud |  | Hoja de puerta de acceso de tablero, compuesta por bastidor, refuerzos y paneles de madera maciza de pino oregón (Pseudotsuga menziesii), barnizada en taller, 210x85x4,5 cm, según NCh 354. | 1 | 67627.3 | 67627.3
mt23ial010a |  | Ud |  | Bisagra de seguridad de 140x70 mm, de latón, color negro, acabado brillante, para puerta de acceso a vivienda. | 4 | 4022.92 | 16091.7
mt23ppb031 |  | Ud |  | Tornillo de latón 21/35 mm. | 24 | 45.51 | 1092.24
mt23ppa010 |  | Ud |  | Cerradura de embutir, frente, accesorios y tornillos de atado, para puerta de acceso a vivienda. | 1 | 13981.2 | 13981.2
mt23hal010aa |  | Ud |  | Juego de manilla y escudo largo de latón, color negro, acabado brillante, serie básica, para puerta de acceso a vivienda. | 1 | 8126.6 | 8126.6
mt23hal020a |  | Ud |  | Tirador exterior con escudo, de latón, color negro, acabado brillante, serie básica, para puerta de acceso a vivienda. | 1 | 5904.48 | 5904.48
mt23hal100a |  | Ud |  | Mirilla óptica gran angular de 14 mm de diámetro y 35 a 60 mm de longitud, con tapa incorporada, de latón, color negro, acabado brillante, serie básica, para puerta de acceso a vivienda. | 1 | 747.9 | 747.9
[5 empty] | Subtotal materiales: |  | 127243
2 |  |  |  | Mano de obra
mo017 |  | h |  | Maestro 1ª carpintero. | 1.705 | 8447.62 | 14403.2
mo058 |  | h |  | Ayudante carpintero. | 1.705 | 6263.3 | 10678.9
[5 empty] | Subtotal mano de obra: |  | 25082.1
3 |  |  |  | Herramientas
|  | % |  | Herramientas | 2 | 152325 | 3046.5
Coste de mantenimiento decenal: $ 17.090,87 en los primeros 10 años. |  |  |  |  | Costos directos (1+2+3): |  | 155372