## Hoja 1
LFA020 | Ud | Fijo cortafuegos de acero galvanizado.
Fijo lateral cortafuegos homologado, EI2 30, de una hoja de 63 mm de espesor, 800x2050 mm, acabado galvanizado con tratamiento antihuellas formado por dos láminas de acero galvanizado de 0,8 mm de espesor, plegadas, ensambladas y montadas, con cámara intermedia de lana de roca de alta densidad y placas de cartón yeso, sobre marco de acero galvanizado de 1,5 mm de espesor y garras de anclaje a obra. Incluso silicona neutra para el sellado de las juntas perimetrales.
Código |  | Unidad | Descripción | Cantidad | Precio unitario | Importe
1 |  |  | Materiales
mt26fca010abg |  | Ud | Fijo cortafuegos homologado, EI2 30, de una hoja de 63 mm de espesor, anchura entre 520 y 800 mm y altura entre 1001 y 2050 mm, acabado galvanizado con tratamiento antihuellas, formado por dos láminas de acero galvanizado de 0,8 mm de espesor, plegadas, ensambladas y montadas, con cámara intermedia de lana de roca de alta densidad y placas de cartón yeso, sobre marco de acero galvanizado de 1,5 mm de espesor y garras de anclaje a obra. | 1 | 174295 | 174295
mt22www050b |  | Ud | Cartucho de 300 ml de silicona neutra oxímica, de elasticidad permanente y curado rápido, color gris, rango de temperatura de trabajo de -60 a 150°C, con resistencia a los rayos UV, dureza Shore A aproximada de 22, según ISO 868 y elongación a rotura >= 800%, según ISO 8339. | 0.912 | 3064.15 | 2794.5
|  |  |  | Subtotal materiales: |  | 177089
2 |  |  | Mano de obra
mo020 |  | h | Maestro 1ª construcción. | 0.205 | 8327.21 | 1707.08
mo077 |  | h | Ayudante construcción. | 0.205 | 6224.8 | 1276.08
|  |  |  | Subtotal mano de obra: |  | 2983.16
3 |  |  | Herramientas
|  | % | Herramientas | 2 | 180072 | 3601.45
Coste de mantenimiento decenal: $ 20.204,12 en los primeros 10 años. |  |  |  | Costos directos (1+2+3): |  | 183674