## Hoja 1
LGA020 | Ud |  | Puerta corredera para garaje, de acero galvanizado.
Puerta corredera suspendida de una hoja para garaje, formada por lámina plegada de acero galvanizado de textura acanalada, 300x250 cm, con apertura manual.
Código |  | Unidad |  | Descripción | Cantidad | Precio unitario | Importe
1 |  |  |  | Materiales
mt26pgc010f |  | Ud |  | Puerta corredera suspendida de una hoja para garaje, formada por lámina plegada de acero galvanizado de textura acanalada, 300x250 cm, sistema de desplazamiento colgado, con guía inferior, topes, cubreguía, tiradores, pasadores, cerradura de contacto, elementos de fijación a obra y demás accesorios necesarios. | 1 | 1140820 | 1140820
[5 empty] | Subtotal materiales: |  | 1140820
2 |  |  |  | Mano de obra
mo020 |  | h |  | Maestro 1ª construcción. | 0.512 | 8327.21 | 4263.53
mo113 |  | h |  | Jornal construcción. | 0.512 | 5997.35 | 3070.64
mo018 |  | h |  | Maestro 1ª cerrajero. | 1.194 | 8436.33 | 10073
mo059 |  | h |  | Ayudante cerrajero. | 1.194 | 6236.65 | 7446.56
[5 empty] | Subtotal mano de obra: |  | 24853.7
3 |  |  |  | Herramientas
|  | % |  | Herramientas | 2 | 1165680 | 23313.5
Coste de mantenimiento decenal: $ 237.797,97 en los primeros 10 años. |  |  |  |  | Costos directos (1+2+3): |  | 1188990