## Hoja 1
LGA020 | Ud |  | Puerta corredera para garaje, de acero galvanizado.
Puerta corredera suspendida de una hoja para garaje, formada por lámina plegada de acero galvanizado de textura acanalada, 350x250 cm, apertura manual.
Código |  | Unidad |  | Descripción | Cantidad | Precio unitario | Importe
1 |  |  |  | Materiales
mt26pgc010i |  | Ud |  | Puerta corredera suspendida de una hoja para garaje, formada por lámina plegada de acero galvanizado de textura acanalada, 350x250 cm, incluso accesorios. | 1 | 1135830 | 1135830
[5 empty] | Subtotal materiales: |  | 1135830
2 |  |  |  | Mano de obra
mo020 |  | h |  | Maestro 1ª construcción. | 0.601 | 5466.67 | 3285.47
mo113 |  | h |  | Jornal construcción. | 0.601 | 3903.77 | 2346.17
mo018 |  | h |  | Maestro 1ª cerrajero. | 1.401 | 5543.25 | 7766.09
mo059 |  | h |  | Ayudante cerrajero. | 1.401 | 4075.1 | 5709.22
[5 empty] | Subtotal mano de obra: |  | 19107
3 |  |  |  | Herramientas
|  | % |  | Herramientas | 2 | 1154940 | 23098.8
Coste de mantenimiento decenal: $ 235.607,84 en los primeros 10 años. |  |  |  |  | Costos directos (1+2+3): |  | 1178040