## Hoja 1
LGA020 | Ud |  | Puerta corredera para garaje, de acero galvanizado.
Puerta corredera suspendida de una hoja para garaje, formada por lámina plegada de acero galvanizado de textura acanalada, 300x225 cm, con acabado plastificado con PVC (imitación madera), apertura automática.
Código |  | Unidad |  | Descripción | Cantidad | Precio unitario | Importe
1 |  |  |  | Materiales
mt26pgc010q |  | Ud |  | Puerta corredera suspendida de una hoja para garaje, formada por lámina plegada de acero galvanizado de textura acanalada, 300x225 cm, con acabado plastificado con PVC (imitación madera), incluso accesorios. | 1 | 1120920 | 1120920
mt26egm010hd |  | Ud |  | Equipo de motorización para apertura y cierre automático, para puerta de garaje corredera de hasta 1000 kg de peso. | 1 | 326780 | 326780
mt26egm012 |  | Ud |  | Accesorios (cerradura, pulsador, emisor, receptor y fotocélula) para automatización de puerta de garaje. | 1 | 184570 | 184570
[5 empty] | Subtotal materiales: |  | 1632270
2 |  |  |  | Mano de obra
mo020 |  | h |  | Maestro 1ª construcción. | 0.635 | 5466.67 | 3471.34
mo113 |  | h |  | Jornal construcción. | 0.635 | 3903.77 | 2478.89
mo018 |  | h |  | Maestro 1ª cerrajero. | 1.481 | 5543.25 | 8209.55
mo059 |  | h |  | Ayudante cerrajero. | 1.481 | 4075.1 | 6035.22
mo003 |  | h |  | Maestro 1ª electricista. | 5.719 | 5628.66 | 32190.31
[5 empty] | Subtotal mano de obra: |  | 52385.31
3 |  |  |  | Herramientas
|  | % |  | Herramientas | 2 | 1684655.31 | 33693.11
Coste de mantenimiento decenal: $ 343.670,56 en los primeros 10 años. |  |  |  |  | Costos directos (1+2+3): |  | 1718348.42