## Hoja 1
LGA030 | Ud |  | Puerta basculante para garaje, de acero galvanizado.
Puerta basculante para garaje, pre-leva de compensación por contrapesos, formada por lámina plegada de acero galvanizado, de textura acanalada, 300x250 cm, con apertura manual.
Código |  | Unidad |  | Descripción | Cantidad | Precio unitario | Importe
1 |  |  |  | Materiales
mt26pgb030af |  | Ud |  | Puerta basculante para garaje, pre-leva de compensación por contrapesos, formada por lámina plegada de acero galvanizado, de textura acanalada, 300x250 cm, juego de herrajes, tirantes de sujeción, cerradura y tirador a dos caras. | 1 | 1288360 | 1288360
[5 empty] | Subtotal materiales: |  | 1288360
2 |  |  |  | Mano de obra
mo020 |  | h |  | Maestro 1ª construcción. | 0.767 | 8327.21 | 6386.97
mo113 |  | h |  | Jornal construcción. | 0.767 | 5997.35 | 4599.97
mo018 |  | h |  | Maestro 1ª cerrajero. | 1.79 | 8436.33 | 15101
mo059 |  | h |  | Ayudante cerrajero. | 1.79 | 6236.65 | 11163.6
[5 empty] | Subtotal mano de obra: |  | 37251.6
3 |  |  |  | Herramientas
|  | % |  | Herramientas | 2 | 1325620 | 26512.3
Coste de mantenimiento decenal: $ 270.425,68 en los primeros 10 años. |  |  |  |  | Costos directos (1+2+3): |  | 1352130