## Hoja 1
LGM030 | Ud |  | Puerta seccional para garaje, de madera.
Puerta seccional para garaje, formada por panel acanalado de madera maciza, 300x250 cm, con apertura manual.
Código |  | Unidad |  | Descripción | Cantidad | Precio unitario | Importe
1 |  |  |  | Materiales
mt26pgs020f |  | Ud |  | Puerta seccional para garaje, formada por panel acanalado de madera maciza, 300x250 cm, cajón recogedor forrado, torno, muelles de torsión, poleas, guías, accesorios y cerradura central con llave de seguridad. | 1 | 1361420 | 1361420
[5 empty] | Subtotal materiales: |  | 1361420
2 |  |  |  | Mano de obra
mo020 |  | h |  | Maestro 1ª construcción. | 0.818 | 8327.21 | 6811.66
mo113 |  | h |  | Jornal construcción. | 0.818 | 5997.35 | 4905.83
mo018 |  | h |  | Maestro 1ª cerrajero. | 1.91 | 8436.33 | 16113.4
mo059 |  | h |  | Ayudante cerrajero. | 1.91 | 6236.65 | 11912
[5 empty] | Subtotal mano de obra: |  | 39742.9
3 |  |  |  | Herramientas
|  | % |  | Herramientas | 2 | 1401160 | 28023.2
Coste de mantenimiento decenal: $ 285.836,72 en los primeros 10 años. |  |  |  |  | Costos directos (1+2+3): |  | 1429180