## Hoja 1
LGS031 | Ud | Puerta seccional para garaje, de paneles sándwich aislantes de aluminio.
Puerta seccional para garaje, formada por lamas de textura acanalada, de panel sándwich de aluminio con núcleo aislante de espuma de poliuretano, 350x210 cm, con acabado plastificado con PVC (imitación madera), apertura automática.
Código |  | Unidad | Descripción | Cantidad | Precio unitario | Importe
1 |  |  | Materiales
mt26pgs010cg |  | Ud | Puerta seccional para garaje, formada por lamas de textura acanalada, de panel sándwich de aluminio con núcleo aislante de espuma de poliuretano, 350x210 cm, con acabado plastificado con PVC (imitación madera) incluso complementos. | 1 | 1134350 | 1134350
mt26egm010dh |  | Ud | Equipo de motorización para apertura y cierre automático, para puerta de garaje seccional de más de 60 kg de peso. | 1 | 399398 | 399398
mt26egm012 |  | Ud | Accesorios (cerradura, pulsador, emisor, receptor y fotocélula) para automatización de puerta de garaje. | 1 | 184570 | 184570
|  |  |  | Subtotal materiales: |  | 1718320
2 |  |  | Mano de obra
mo020 |  | h | Maestro 1ª construcción. | 0.979 | 5466.67 | 5351.87
mo113 |  | h | Jornal construcción. | 0.979 | 3903.77 | 3821.79
mo018 |  | h | Maestro 1ª cerrajero. | 2.284 | 5543.25 | 12660.8
mo059 |  | h | Ayudante cerrajero. | 2.284 | 4075.1 | 9307.53
mo003 |  | h | Maestro 1ª electricista. | 5.719 | 5628.66 | 32190.3
|  |  |  | Subtotal mano de obra: |  | 63332.3
3 |  |  | Herramientas
|  | % | Herramientas | 2 | 1781650 | 35633.1
Coste de mantenimiento decenal: $ 363.457,58 en los primeros 10 años. |  |  |  | Costos directos (1+2+3): |  | 1817290