## Hoja 1
LPM010 | Ud |  | Puerta interior abatible, de madera.
Puerta interior abatible, de tablero, de una hoja de 210x70x4,5 cm, con bastidor, refuerzos y paneles de madera maciza de pino oregón (Pseudotsuga menziesii), barnizada en taller; marco de madera de pino, de 30x70 mm; pilastra de madera de pino, de 12x43 mm, para pintar en obra. Incluso, bisagras, herrajes de colgar, de cierre y manilla sobre escudo largo de latón, color negro, acabado brillante, serie básica.
Código |  | Unidad |  | Descripción | Cantidad | Precio unitario | Importe
1 |  |  |  | Materiales
mt22aap070la |  | Ud |  | Marco de madera de pino, para puerta de una hoja, 30x70 mm, con elementos de fijación. | 1 | 6726.86 | 6726.86
mt22ppf150ab |  | Ud |  | Hoja de puerta interior de tablero, compuesta por bastidor, refuerzos y paneles de madera maciza de pino oregón (Pseudotsuga menziesii), barnizada en taller, 210x70x4,5 cm, según NCh 354. | 1 | 52430.8 | 52430.8
mt22atc030c |  | m |  | Pilastra de madera de pino, 12x43 mm, para pintar en obra. | 10.2 | 661.4 | 6746.28
mt23ibl010jb |  | Ud |  | Pernio de 100x58 mm, con remate, de latón, acabado brillante, para puerta de paso interior. | 3 | 558.7 | 1676.1
mt23ppb031 |  | Ud |  | Tornillo de latón 21/35 mm. | 18 | 45.51 | 819.18
mt23ppb200 |  | Ud |  | Cerradura de embutir, frente, accesorios y tornillos de atado, para puerta de paso interior. | 1 | 8565.33 | 8565.33
mt23hbl010aa |  | Ud |  | Juego de manilla y escudo largo de latón, color negro, acabado brillante, serie básica, para puerta interior. | 1 | 6162.67 | 6162.67
[5 empty] | Subtotal materiales: |  | 83127.2
2 |  |  |  | Mano de obra
mo017 |  | h |  | Maestro 1ª carpintero. | 1.023 | 8447.62 | 8641.92
mo058 |  | h |  | Ayudante carpintero. | 1.023 | 6263.3 | 6407.36
[5 empty] | Subtotal mano de obra: |  | 15049.3
3 |  |  |  | Herramientas
|  | % |  | Herramientas | 2 | 98176.5 | 1963.53
Coste de mantenimiento decenal: $ 11.015,40 en los primeros 10 años. |  |  |  |  | Costos directos (1+2+3): |  | 100140