## Hoja 1
LPM020 | Ud | Armazón metálico para puerta corredera de madera.
Armazón metálico de lámina acanalada, preparado para alojar la hoja de una puerta corredera simple, de madera, de 60x200 cm y 4 cm de espesor máximo de hoja, con malla metálica, de mayor altura y anchura que el armazón, para el refuerzo del encuentro entre el armazón y la pared, fijada al armazón con clips; colocación en pared de albañilería para revestir con mortero o con yeso, de 9 cm de espesor total, incluyendo la albañilería y el revestimiento.
Código |  | Unidad | Descripción | Cantidad | Precio unitario | Importe
1 |  |  | Materiales
mt22amy010aaa |  | Ud | Armazón metálico de lámina acanalada, preparado para alojar la hoja de una puerta corredera simple, de madera, de 60x200 cm y 4 cm de espesor máximo de hoja, con malla metálica, de mayor altura y anchura que el armazón, para el refuerzo del encuentro entre el armazón y la pared y clips para su fijación al armazón; para colocar en pared de albañilería para revestir con mortero o con yeso, de 9 cm de espesor total, incluyendo la albañilería y el revestimiento; con raíl superior, guía inferior y accesorios. | 1 | 124419 | 124419
|  |  |  | Subtotal materiales: |  | 124419
2 |  |  | Mano de obra
mo020 |  | h | Maestro 1ª construcción. | 1.137 | 8327.21 | 9468.04
mo077 |  | h | Ayudante construcción. | 1.137 | 6224.8 | 7077.6
|  |  |  | Subtotal mano de obra: |  | 16545.6
3 |  |  | Herramientas
|  | % | Herramientas | 2 | 140964 | 2819.28
Coste de mantenimiento decenal: $ 2.875,67 en los primeros 10 años. |  |  |  | Costos directos (1+2+3): |  | 143783