## Hoja 1
LPM021 | Ud | Puerta interior corredera, de madera.
Puerta interior corredera para doble tabique con hueco, de placa, de una hoja de 210x60x4,5 cm, con alma alveolada, bastidor de madera de pino, y tableros de HDF, prepintada; marco de madera de pino, de 30x70 mm; pilastra de madera de pino, de 12x43 mm, para pintar en obra. Incluso, herrajes de colgar, de cierre y tirador con manecilla para cierre de aluminio, serie básica.
Código |  | Unidad | Descripción | Cantidad | Precio unitario | Importe
1 |  |  | Materiales
mt22aap070la |  | Ud | Marco de madera de pino, para puerta de una hoja, 30x70 mm, con elementos de fijación. | 2 | 6726.86 | 13453.7
mt23ppb100a |  | Ud | Herrajes de colgar, kit para puerta corredera. | 1 | 5880.13 | 5880.13
mt23ppb102c |  | m | Carril puerta corredera doble aluminio. | 1.53 | 6699.34 | 10250
mt22ppe070gae |  | Ud | Hoja de puerta interior de placa, lisa, compuesta por alma alveolada, bastidor de madera de pino, y tableros de HDF, prepintada, 210x60x4,5 cm, según NCh 354. | 1 | 16314 | 16314
mt22atc030c |  | m | Pilastra de madera de pino, 12x43 mm, para pintar en obra. | 10.3 | 661.4 | 6812.42
mt23hba020j |  | Ud | Tirador con manecilla para cierre de aluminio, serie básica, para puerta interior corredera, para interior. | 1 | 19266.7 | 19266.7
|  |  |  | Subtotal materiales: |  | 71976.9
2 |  |  | Mano de obra
mo017 |  | h | Maestro 1ª carpintero. | 1.364 | 8447.62 | 11522.5
mo058 |  | h | Ayudante carpintero. | 1.364 | 6263.3 | 8543.14
|  |  |  | Subtotal mano de obra: |  | 20065.7
3 |  |  | Herramientas
|  | % | Herramientas | 2 | 92042.6 | 1840.85
Coste de mantenimiento decenal: $ 10.327,18 en los primeros 10 años. |  |  |  | Costos directos (1+2+3): |  | 93883.4