## Hoja 1
LRA010 | Ud | Puerta de registro para instalaciones, de acero galvanizado.
Puerta de registro para instalaciones, de una hoja de 38 mm de espesor, 400x400 mm, acabado lacado en color blanco formada por dos láminas de acero galvanizado de 0,5 mm de espesor, plegadas, ensambladas y montadas, con cámara intermedia rellena de poliuretano, sobre marco de acero galvanizado de 1,5 mm de espesor con garras de anclaje a obra. Incluso silicona neutra para el sellado de las juntas perimetrales.
Código |  | Unidad | Descripción | Cantidad | Precio unitario | Importe
1 |  |  | Materiales
mt26rpa014ac |  | Ud | Puerta de registro para instalaciones, de una hoja de 38 mm de espesor, anchura total entre 300 y 710 mm y altura total entre 350 y 549 mm, acabado lacado en color blanco formada por dos láminas de acero galvanizado de 0,5 mm de espesor, plegadas, ensambladas y montadas, con cámara intermedia rellena de poliuretano, sobre marco de acero galvanizado de 1,5 mm de espesor con garras de anclaje a obra, incluso bisagras soldadas al marco y remachadas a la hoja, cerradura embutida de cierre a un punto, cilindro de latón con llave, escudos y perillones de nylon color negro. | 1 | 61892.4 | 61892.4
mt22www050b |  | Ud | Cartucho de 300 ml de silicona neutra oxímica, de elasticidad permanente y curado rápido, color gris, rango de temperatura de trabajo de -60 a 150°C, con resistencia a los rayos UV, dureza Shore A aproximada de 22, según ISO 868 y elongación a rotura >= 800%, según ISO 8339. | 0.256 | 3064.15 | 784.42
|  |  |  | Subtotal materiales: |  | 62676.8
2 |  |  | Mano de obra
mo020 |  | h | Maestro 1ª construcción. | 0.171 | 8327.21 | 1423.95
mo077 |  | h | Ayudante construcción. | 0.171 | 6224.8 | 1064.44
|  |  |  | Subtotal mano de obra: |  | 2488.39
3 |  |  | Herramientas
|  | % | Herramientas | 2 | 65165.2 | 1303.3
Coste de mantenimiento decenal: $ 7.311,54 en los primeros 10 años. |  |  |  | Costos directos (1+2+3): |  | 66468.5