## Hoja 1
LSN010 | Ud | Persiana veneciana exterior.
Persiana veneciana exterior de aluminio, de 600 mm de anchura y de 1000 mm de altura, con lamas orientables perfiladas de 50 mm de aluminio resistente a la corrosión de color blanco, cajón superior de aluminio de 57x52 cm de sección y guías de cables envainados, accionamiento manual mediante manilla fija con maniobra desde el exterior, en el lado derecho; fijada en el dintel con anclajes mecánicos. Incluso herrajes y accesorios.
Código |  |  | Unidad | Descripción | Cantidad | Precio unitario | Importe
1 |  |  |  | Materiales
mt44vem010aaaa |  |  | Ud | Persiana veneciana exterior de aluminio, de 600 mm de anchura y de 1000 mm de altura, con lamas orientables perfiladas de 50 mm de aluminio resistente a la corrosión de color blanco, cajón superior de aluminio de 57x52 cm de sección y guías de cables envainados, incluso anclajes mecánicos para fijación al soporte. | 1 | 182450 | 182450
mt44vem020a |  |  | Ud | Manilla fija para maniobra desde el exterior, en el lado derecho. | 1 | 6707.7 | 6707.7
[5 empty] | Subtotal materiales: |  | 189157
2 |  |  |  | Mano de obra
mo011 |  |  | h | Maestro 1ª montador. | 1.714 | 8556.75 | 14666.3
mo080 |  |  | h | Ayudante montador. | 2.571 | 6224.8 | 16004
[5 empty] | Subtotal mano de obra: |  | 30670.2
3 |  |  |  | Herramientas
|  |  | % | Herramientas | 2 | 219828 | 4396.55
Coste de mantenimiento decenal: $ 81.886,64 en los primeros 10 años. |  |  |  |  | Costos directos (1+2+3): |  | 224224