## Hoja 1
LSN020 | Ud | Persiana veneciana interior.
Persiana veneciana interior de aluminio, de 600 mm de anchura y de 1000 mm de altura, con lamas orientables de 16 mm de color blanco, cajón superior de aluminio de 25x25 cm de sección cordones y guías, accionamiento manual mediante cordón para maniobra de recogida y varilla para la orientación de lamas, en el lado derecho; fijada en la pared con anclajes mecánicos. Incluso herrajes y accesorios.
Código |  |  | Unidad | Descripción | Cantidad | Precio unitario | Importe
1 |  |  |  | Materiales
mt44vem050aaaa |  |  | Ud | Persiana veneciana interior de aluminio, de 600 mm de anchura y de 1000 mm de altura, con lamas orientables de 16 mm de color blanco, cajón superior de aluminio de 25x25 cm de sección cordones y guías, incluso anclajes mecánicos para fijación al soporte. | 1 | 82504.8 | 82504.8
mt44vem060b |  |  | Ud | Kit para el accionamiento de persiana veneciana interior, con cordón para maniobra de recogida y varilla para la orientación de lamas, en el lado derecho. | 1 | 6707.7 | 6707.7
[5 empty] | Subtotal materiales: |  | 89212.5
2 |  |  |  | Mano de obra
mo011 |  |  | h | Maestro 1ª montador. | 0.568 | 8556.75 | 4860.23
mo080 |  |  | h | Ayudante montador. | 0.853 | 6224.8 | 5309.75
[5 empty] | Subtotal mano de obra: |  | 10170
3 |  |  |  | Herramientas
|  |  | % | Herramientas | 2 | 99382.5 | 1987.65
Coste de mantenimiento decenal: $ 41.551,61 en los primeros 10 años. |  |  |  |  | Costos directos (1+2+3): |  | 101370