## Hoja 1
LST010 | Ud |  | Toldo de lona acrílica.
Toldo estor, de 2000 mm de línea y 1900 mm de salida, de lona acrílica, con accionamiento manual mediante manilla metálica. Incluso herrajes y accesorios.
Código |  | Unidad |  | Descripción | Cantidad | Precio unitario | Importe
1 |  |  |  | Materiales
mt44tol010a |  | Ud |  | Toldo estor, de 2000 mm de línea y 1900 mm de salida, de lona acrílica, con herrajes y accesorios de fijación. | 1 | 197428 | 197428
mt44tol100a |  | Ud |  | Manilla para accionamiento manual de toldos. | 1 | 13931.9 | 13931.9
[5 empty] | Subtotal materiales: |  | 211360
2 |  |  |  | Mano de obra
mo011 |  | h |  | Maestro 1ª montador. | 4.547 | 8929.75 | 40603.6
mo080 |  | h |  | Ayudante montador. | 4.547 | 6494.86 | 29532.1
[5 empty] | Subtotal mano de obra: |  | 70135.7
3 |  |  |  | Herramientas
|  | % |  | Herramientas | 2 | 281496 | 5629.92
Coste de mantenimiento decenal: $ 157.919,25 en los primeros 10 años. |  |  |  |  | Costos directos (1+2+3): |  | 287126