## Hoja 1
LSV010 | Ud |  | Contraventana de PVC.
Contraventana de PVC, tipo mallorquina, una hoja practicable, de lamas fijas, 300x600 mm, acabado blanco estándar. Colocación exterior en ventana.
Código |  | Unidad |  | Descripción | Cantidad | Precio unitario | Importe
1 |  |  |  | Materiales
mt24dbc010aa |  | Ud |  | Contraventana de PVC, tipo mallorquina, una hoja practicable, de lamas fijas, 300x600 mm, acabado blanco estándar; con herrajes de colgar y apertura, tornillería de acero inoxidable y elementos de estanqueidad. | 1 | 65671.8 | 65671.8
mt15sja100 |  | Ud |  | Cartucho de masilla de silicona neutra. | 0.063 | 3535.62 | 222.74
[5 empty] | Subtotal materiales: |  | 65894.5
2 |  |  |  | Mano de obra
mo018 |  | h |  | Maestro 1ª cerrajero. | 1.137 | 8436.33 | 9592.11
mo059 |  | h |  | Ayudante cerrajero. | 0.568 | 6236.65 | 3542.42
[5 empty] | Subtotal mano de obra: |  | 13134.5
3 |  |  |  | Herramientas
|  | % |  | Herramientas | 2 | 79029 | 1580.58
Coste de mantenimiento decenal: $ 20.152,40 en los primeros 10 años. |  |  |  |  | Costos directos (1+2+3): |  | 80609.6