## Hoja 1
LVC010 | m² | Doble vidriado estándar.
Doble vidriado estándar, 4/6/4, conjunto formado por vidrio exterior Float incoloro de 4 mm, cámara de aire deshidratada con perfil separador de aluminio y doble sellado perimetral, de 6 mm, y vidrio interior Float incoloro de 4 mm de espesor; 14 mm de espesor total, fijado sobre carpintería con acuñado mediante calzos de apoyo perimetrales y laterales, sellado en frío con silicona sintética incolora, compatible con el material soporte.
Código |  |  | Unidad | Descripción | Cantidad | Precio unitario | Importe
1 |  |  |  | Materiales
mt21veg011aaaaa |  |  | m² | Doble vidriado estándar, 4/6/4, conjunto formado por vidrio exterior Float incoloro de 4 mm, cámara de aire deshidratada con perfil separador de aluminio y doble sellado perimetral, de 6 mm, y vidrio interior Float incoloro de 4 mm de espesor; 14 mm de espesor total. | 1.006 | 14842.7 | 14931.8
mt21vva015a |  |  | Ud | Cartucho de 310 ml de silicona neutra, incolora, dureza Shore A aproximada de 23, según ISO 868 y recuperación elástica >=80%, según ISO 7389. | 0.58 | 4014.28 | 2328.28
mt21vva021 |  |  | Ud | Material auxiliar para la colocación de vidrios. | 1 | 876.37 | 876.37
[5 empty] | Subtotal materiales: |  | 18136.4
2 |  |  |  | Mano de obra
mo055 |  |  | h | Maestro 1ª cristalero. | 0.386 | 9249.48 | 3570.3
mo110 |  |  | h | Ayudante cristalero. | 0.386 | 6906.35 | 2665.85
[5 empty] | Subtotal mano de obra: |  | 6236.15
3 |  |  |  | Herramientas
|  |  | % | Herramientas | 2 | 24372.6 | 487.45
Coste de mantenimiento decenal: $ 3.927,88 en los primeros 10 años. |  |  |  |  | Costos directos (1+2+3): |  | 24860