## Hoja 1
LVI010 | m² | Vidrio impreso.
Vidrio impreso translúcido, de 4 mm de espesor, incoloro, fijado sobre carpintería con acuñado mediante calzos de apoyo perimetrales y laterales, sellado en frío con silicona sintética incolora (no acrílica), compatible con el material soporte.
Código |  | Unidad | Descripción | Cantidad | Precio unitario | Importe
1 |  |  | Materiales
mt21vim130m |  | m² | Vidrio impreso translúcido, incoloro, de 4 mm de espesor,. | 1.012 | 7759.08 | 7852.19
mt21vva010 |  | m | Sellado de juntas mediante la aplicación con pistola de silicona sintética incolora. | 3.5 | 586.13 | 2051.46
mt21vva021 |  | Ud | Material auxiliar para la colocación de vidrios. | 1 | 868.86 | 868.86
|  |  |  | Subtotal materiales: |  | 10772.5
2 |  |  | Mano de obra
mo055 |  | h | Maestro 1ª cristalero. | 0.239 | 8861.54 | 2117.91
mo110 |  | h | Ayudante cristalero. | 0.239 | 6618.66 | 1581.86
|  |  |  | Subtotal mano de obra: |  | 3699.77
3 |  |  | Herramientas
|  | % | Herramientas | 2 | 14472.3 | 289.45
Coste de mantenimiento decenal: $ 3.395,20 en los primeros 10 años. |  |  |  | Costos directos (1+2+3): |  | 14761.7