## Hoja 1
LVP010 | m² |  | Luna de vidrio simple.
Luna incolora, de 4 mm de espesor, fijada sobre carpintería con acuñado mediante calzos de apoyo perimetrales y laterales, sellado en frío con silicona sintética incolora (no acrílica), compatible con el material soporte.
Código |  | Unidad |  | Descripción | Cantidad | Precio unitario | Importe
1 |  |  |  | Materiales
mt21vpi010a |  | m² |  | Luna incolora, de 4 mm de espesor. | 1.006 | 9188.01 | 9243.14
mt21vva010 |  | m |  | Sellado de juntas mediante la aplicación con pistola de silicona sintética incolora. | 3.5 | 591.21 | 2069.24
mt21vva021 |  | Ud |  | Material auxiliar para la colocación de vidrios. | 1 | 876.37 | 876.37
[5 empty] | Subtotal materiales: |  | 12188.8
2 |  |  |  | Mano de obra
mo055 |  | h |  | Maestro 1ª cristalero. | 0.227 | 9249.48 | 2099.63
mo110 |  | h |  | Ayudante cristalero. | 0.227 | 6906.35 | 1567.74
[5 empty] | Subtotal mano de obra: |  | 3667.37
3 |  |  |  | Herramientas
|  | % |  | Herramientas | 2 | 15856.1 | 317.12
Coste de mantenimiento decenal: $ 4.043,31 en los primeros 10 años. |  |  |  |  | Costos directos (1+2+3): |  | 16173.2