## Hoja 1
LVT010 | m² |  | Vidrio templado.
Luna de vidrio templado incoloro, de 6 mm de espesor.
Código |  | Unidad |  | Descripción | Cantidad | Precio unitario | Importe
1 |  |  |  | Materiales
mt21vtt011b |  | m² |  | Luna de vidrio templado incoloro, de 6 mm de espesor, incluso parte proporcional de herrajes de fijación. | 1.006 | 13893.14 | 13976.5
mt21vva015 |  | Ud |  | Cartucho de silicona sintética incolora de 310 ml (rendimiento aproximado de 12 m por cartucho). | 0.29 | 2424.39 | 703.07
mt21vva021 |  | Ud |  | Material auxiliar para la colocación de vidrios. | 1.5 | 818.96 | 1228.44
[5 empty] | Subtotal materiales: |  | 15908.01
2 |  |  |  | Mano de obra
mo055 |  | h |  | Maestro 1ª cristalero. | 0.453 | 5209.37 | 2359.84
mo110 |  | h |  | Ayudante cristalero. | 0.453 | 3835.56 | 1737.51
[5 empty] | Subtotal mano de obra: |  | 4097.35
3 |  |  |  | Herramientas
|  | % |  | Herramientas | 2 | 20005.36 | 400.11
Coste de mantenimiento decenal: $ 2.856,77 en los primeros 10 años. |  |  |  |  | Costos directos (1+2+3): |  | 20405.47