## Hoja 1
NAD020 | m² |  | Aislamiento térmico bajo losa, con mortero proyectado.
Aislamiento térmico bajo losa, con mortero de lana de roca, aislante térmico y acústico, aplicado mecánicamente.
Código |  | Unidad |  | Descripción | Cantidad | Precio unitario | Importe
1 |  |  |  | Materiales
mt16lri025b |  | kg |  | Mortero de lana de roca, aislante térmico y acústico, compuesto por lana de roca, cemento y aditivos, para aplicar mediante proyección mecánica. | 6.3 | 2785.34 | 17547.6
[5 empty] | Subtotal materiales: |  | 17547.6
2 |  |  |  | Maquinaria
mq08mpa030 |  | h |  | Maquinaria para proyección de productos aislantes. | 0.205 | 10922.3 | 2239.07
[5 empty] | Subtotal maquinaria: |  | 2239.07
3 |  |  |  | Mano de obra
mo030 |  | h |  | Maestro 1ª aplicador de productos aislantes. | 0.114 | 8327.21 | 949.3
mo068 |  | h |  | Ayudante aplicador de productos aislantes. | 0.114 | 6224.8 | 709.63
[5 empty] | Subtotal mano de obra: |  | 1658.93
4 |  |  |  | Herramientas
|  | % |  | Herramientas | 2 | 21445.6 | 428.91
Coste de mantenimiento decenal: $ 437,49 en los primeros 10 años. |  |  |  |  | Costos directos (1+2+3+4): |  | 21874.5