## Hoja 1
NAQ030 | m² |  | Aislamiento térmico por el interior de cubiertas inclinadas sobre espacio no habitable.
Aislamiento térmico por el interior de cubiertas inclinadas sobre espacio no habitable, formado por espuma rígida de poliuretano proyectado en sitio, densidad mínima 35 kg/m³, espesor medio mínimo 30 mm.
Código |  | Unidad |  | Descripción | Cantidad | Precio unitario | Importe
1 |  |  |  | Materiales
mt16poc010b |  | m² |  | Espuma rígida de poliuretano proyectado en sitio, densidad mínima 35 kg/m³, espesor medio mínimo 30 mm, aplicado en cubiertas inclinadas. | 1.1 | 5328.22 | 5861.04
[5 empty] | Subtotal materiales: |  | 5861.04
2 |  |  |  | Maquinaria
mq08mpa030 |  | h |  | Maquinaria para proyección de productos aislantes. | 0.101 | 8279.6 | 836.24
[5 empty] | Subtotal maquinaria: |  | 836.24
3 |  |  |  | Mano de obra
mo030 |  | h |  | Maestro 1ª aplicador de productos aislantes. | 0.109 | 5466.67 | 595.87
mo068 |  | h |  | Ayudante aplicador de productos aislantes. | 0.109 | 4063.51 | 442.92
[5 empty] | Subtotal mano de obra: |  | 1038.79
4 |  |  |  | Herramientas
|  | % |  | Herramientas | 2 | 7736.07 | 154.72
Coste de mantenimiento decenal: $ 157,82 en los primeros 10 años. |  |  |  |  | Costos directos (1+2+3+4): |  | 7890.79