## Hoja 1
NAS060 | m² |  | Sistema ETICS Wall-Term "REVETÓN" de aislamiento térmico por el exterior de fachadas.
Aislamiento térmico por el exterior de fachadas, con el sistema Wall-Term "REVETÓN", con DITE - 07/0002, compuesto por: panel rígido de poliestireno expandido, Wall-Term EPS Blanco "REVETÓN", de superficie lisa y mecanizado lateral recto, de 20 mm de espesor, fijado al soporte con adhesivo Wall-Term "REVETÓN", mezclado con un 30% de cemento CEM II, y fijaciones mecánicas con taco de expansión y clavo de polipropileno; capa de regularización de adhesivo Wall-Term "REVETÓN", mezclado con un 30% de cemento CEM II, armado con malla de fibra de vidrio antiálcalis, Armadura Wall-Term "REVETÓN", de 4x4 mm de luz de malla, de 160 g/m² de masa superficial y 0,5 mm de espesor; capa de acabado de revestimiento decorativo acrílico, Revetón 1000 "REVETÓN", de color blanco, acabado rayado, sobre imprimación, Similar Liso "REVETÓN", de color blanco. Incluso perfiles de arranque Wall-Term "REVETÓN", de aluminio y perfiles de esquina Wall-Term "REVETÓN", de aluminio, con malla. El precio incluye la ejecución de remates en los encuentros con paramentos, revestimientos u otros elementos recibidos en su superficie.
Código |  | Unidad |  | Descripción | Cantidad | Precio unitario | Importe
1 |  |  |  | Materiales
mt28mar210a |  | m |  | Perfil de arranque, Wall-Term "REVETÓN", de aluminio, en "U", de 30 mm de anchura, con goterón, para nivelación y soporte de los paneles aislantes de los sistemas de aislamiento térmico por el exterior sobre la línea de zócalo. | 0.1 | 2200.81 | 220.08
mt28mar010a |  | kg |  | Adhesivo Wall-Term "REVETÓN", compuesto por copolímeros en dispersión acuosa, áridos seleccionados y pigmentos, para adherir y reforzar los paneles aislantes, y como capa base. | 7.5 | 1471.57 | 11036.8
mt08cet020a |  | t |  | Cemento CEM II / A-P 32,5 N, a granel. | 0.002 | 51717.6 | 103.44
mt16per010a |  | m² |  | Panel rígido de poliestireno expandido, Wall-Term EPS Blanco "REVETÓN", de superficie lisa y mecanizado lateral recto, de 20 mm de espesor, color blanco, resistencia térmica 0,55 m²K/W, conductividad térmica 0,037 W/(mK), densidad 20 kg/m³, Euroclase E de reacción al fuego, con código de designación EPS--L2-W1-T1-S2-P4-DS(N)2-BS150-CS(10)60-TR150. | 1.05 | 3422.11 | 3593.22
mt16per023a |  | Ud |  | Taco de expansión de fibra de vidrio reforzada con poliamida, Espiga Wall-Term "REVETÓN", de 90 mm de longitud, con aro de estanqueidad y clavo de polipropileno para fijación de placas aislantes. | 6 | 265.97 | 1595.82
mt28mar222a |  | m |  | Perfil de esquina, Wall-Term "REVETÓN", de aluminio, con malla incorporada de 10 y 15 cm de anchura a cada lado del perfil, para refuerzo de cantos. | 0.5 | 1440.42 | 720.21
mt28mar230a |  | m² |  | Malla de fibra de vidrio antiálcalis, Armadura Wall-Term "REVETÓN", de 4x4 mm de luz de malla, de 160 g/m² de masa superficial y 0,5 mm de espesor, con 306 kp/cm² de resistencia a tracción, para armar morteros. | 1.1 | 1236.41 | 1360.05
mt28mar060a |  | kg |  | Imprimación, Similar Liso "REVETÓN", de color blanco, de color blanco, acabado mate, textura lisa, compuesta por copolímeros acrílicos en dispersión acuosa, dióxido de titanio y pigmentos extendedores seleccionados, impermeable al agua de lluvia, permeable al vapor de agua, antimoho y antiverdín y resistente a los rayos UV y a los álcalis; para aplicar con brocha o rodillo. | 0.2 | 4210.72 | 842.14
mt28mar020ab |  | kg |  | Revestimiento decorativo acrílico, Revetón 1000 "REVETÓN", de color blanco, acabado rayado, compuesto por copolímeros acrílicos en dispersión acuosa, cargas de granulometría controlada, dióxido de titanio y pigmentos extendedores seleccionados, antimoho y antiverdín, impermeable al agua de lluvia, permeable al vapor de agua y con resistencia a los rayos UV y a los álcalis, para aplicar con llana metálica o de madera. | 2.75 | 2617.48 | 7198.07
[5 empty] | Subtotal materiales: |  | 26669.8
2 |  |  |  | Mano de obra
mo054 |  | h |  | Maestro 1ª montador de aislamientos. | 0.115 | 5628.66 | 647.3
mo101 |  | h |  | Ayudante montador de aislamientos. | 0.115 | 4063.51 | 467.3
mo039 |  | h |  | Maestro 1ª revocador. | 0.688 | 5466.67 | 3761.07
mo079 |  | h |  | Ayudante revocador. | 0.688 | 4063.51 | 2795.69
[5 empty] | Subtotal mano de obra: |  | 7671.36
3 |  |  |  | Herramientas
|  | % |  | Herramientas | 2 | 34341.2 | 686.82
Coste de mantenimiento decenal: $ 1.751,40 en los primeros 10 años. |  |  |  |  | Costos directos (1+2+3): |  | 35028