## Hoja 1
NBI010 | Ud | Pastilla antivibración, de caucho.
Pastilla antivibración de caucho, de 50x50x25 mm y 100 kg de carga máxima.
Código |  | Unidad | Descripción | Cantidad | Precio unitario | Importe
1 |  |  | Materiales
mt16avg010a |  | Ud | Pastilla antivibración de caucho, de 50x50x25 mm y 100 kg de carga máxima. | 1 | 1010.83 | 1010.83
|  |  |  | Subtotal materiales: |  | 1010.83
2 |  |  | Mano de obra
mo054 |  | h | Maestro 1ª montador de aislamientos. | 0.11 | 5061.95 | 556.81
mo101 |  | h | Ayudante montador de aislamientos. | 0.11 | 3610.21 | 397.12
|  |  |  | Subtotal mano de obra: |  | 953.93
3 |  |  | Herramientas
|  | % | Herramientas | 2 | 1964.76 | 39.3
Coste de mantenimiento decenal: $ 200,41 en los primeros 10 años. |  |  |  | Costos directos (1+2+3): |  | 2004.06