## Hoja 1
NBI030 | Ud |  | Amortiguador metálico de muelle, adosado.
Amortiguador metálico de muelle, de 195x82x127 mm, de 6 kg de carga mínima y 15 kg de carga máxima, formado por muelle de acero de alta resistencia acabado con pintura epoxi color azul, cazoletas metálicas adheridas mediante doble sistema de seguridad por pilotes internos y masilla viscoelástica, pieza interna de polietileno y base metálica en ambos extremos con orificios abiertos, montado en suelo, bancada o estructura. Incluso accesorios de montaje.
Código |  | Unidad |  | Descripción | Cantidad | Precio unitario | Importe
1 |  |  |  | Materiales
mt16avg040a |  | Ud |  | Amortiguador metálico de muelle, de 195x82x127 mm, de 6 kg de carga mínima y 15 kg de carga máxima, formado por muelle de acero de alta resistencia acabado con pintura epoxi color azul, cazoletas metálicas adheridas mediante doble sistema de seguridad por pilotes internos y masilla viscoelástica, pieza interna de polietileno y base metálica en ambos extremos con orificios abiertos, para montar en suelo, bancada o estructura. Incluso accesorios de montaje. | 1 | 6539.63 | 6539.63
[5 empty] | Subtotal materiales: |  | 6539.63
2 |  |  |  | Mano de obra
mo011 |  | h |  | Maestro 1ª montador. | 0.11 | 5061.95 | 556.81
mo080 |  | h |  | Ayudante montador. | 0.11 | 3610.21 | 397.12
[5 empty] | Subtotal mano de obra: |  | 953.93
3 |  |  |  | Herramientas
|  | % |  | Herramientas | 2 | 7493.56 | 149.87
Coste de mantenimiento decenal: $ 1.375,82 en los primeros 10 años. |  |  |  |  | Costos directos (1+2+3): |  | 7643.43