## Hoja 1
NBP011 | m² | Aislamiento acústico a ruido aéreo, en tabique interior de hoja de albañilería, con paneles de poliestireno expandido.
Aislamiento acústico, a ruido aéreo, en tabique interior de hoja de albañilería, realizado con panel rígido de poliestireno expandido elastificado, con una lámina pesada en su interior de EPDM de 5 kg/m², de superficie lisa y mecanizado lateral a media madera, de 42 mm de espesor, resistencia térmica 1,25 m²K/W, conductividad térmica 0,033 W/(mK), colocado a tope y con pelladas de adhesivo cementoso.
Código |  | Unidad | Descripción | Cantidad | Precio unitario | Importe
1 |  |  | Materiales
mt16pel060cph |  | m² | Panel rígido de poliestireno expandido elastificado, con una lámina pesada en su interior de EPDM de 5 kg/m², de superficie lisa y mecanizado lateral a media madera, de 42 mm de espesor, resistencia térmica 1,25 m²K/W, conductividad térmica 0,033 W/(mK), Euroclase E de reacción al fuego, con código de designación EPS-EN 13163-T3-L3-W2-S5-P10-BS50-DS(N)2; proporcionando una mejora del índice global de reducción acústica ponderado A de 58 dBA. | 1.05 | 31788.5 | 33377.9
mt16aaa040b |  | kg | Adhesivo cementoso para fijación de paneles aislantes, en paramentos verticales. | 1 | 549.86 | 549.86
|  |  |  | Subtotal materiales: |  | 33927.7
2 |  |  | Mano de obra
mo054 |  | h | Maestro 1ª montador de aislamientos. | 0.114 | 8556.75 | 975.47
mo101 |  | h | Ayudante montador de aislamientos. | 0.057 | 6224.8 | 354.81
|  |  |  | Subtotal mano de obra: |  | 1330.28
3 |  |  | Herramientas
|  | % | Herramientas | 2 | 35258 | 705.16
Coste de mantenimiento decenal: $ 4.294,00 en los primeros 10 años. |  |  |  | Costos directos (1+2+3): |  | 35963.2