## Hoja 1
NDR010 | m² |  | Drenaje de suelos con lámina de polietileno.
Drenaje de suelos con lámina drenante de polietileno, de 7 mm de espesor, preparado para recibir directamente el revestimiento (no incluido en este precio).
Código |  | Unidad |  | Descripción | Cantidad | Precio unitario | Importe
1 |  |  |  | Materiales
mt15res330a |  | m² |  | Lámina drenante de polietileno, de 7 mm de espesor, suministrada en rollos de 20 m de longitud. | 1.05 | 10871.79 | 11415.38
[5 empty] | Subtotal materiales: |  | 11415.38
2 |  |  |  | Mano de obra
mo029 |  | h |  | Maestro 1ª aplicador de membranas impermeabilizantes. | 0.22 | 4897.22 | 1077.39
mo067 |  | h |  | Ayudante aplicador de membranas impermeabilizantes. | 0.22 | 3610.21 | 794.25
[5 empty] | Subtotal mano de obra: |  | 1871.64
3 |  |  |  | Herramientas
|  | % |  | Herramientas | 2 | 13287.02 | 265.74
Coste de mantenimiento decenal: $ 271,06 en los primeros 10 años. |  |  |  |  | Costos directos (1+2+3): |  | 13552.76