## Hoja 1
NDR020 | m² |  | Drenaje de suelo flotante con placas de nódulos de polietileno.
Drenaje de suelos flotantes con placa de nódulos, de polietileno de alta resistencia a la compresión con aberturas y canales de drenaje, 120x90 cm.
Código |  | Unidad |  | Descripción | Cantidad | Precio unitario | Importe
1 |  |  |  | Materiales
mt17sch060a |  | m² |  | Placa de nódulos, de polietileno de alta resistencia a la compresión con aberturas y canales de drenaje, 120x90 cm, para tubos de 14 mm de diámetro, paso del tubo múltiplo de 7,5 cm, unión entre placas mediante solape de una fila de nódulos. | 1 | 12644.25 | 12644.25
[5 empty] | Subtotal materiales: |  | 12644.25
2 |  |  |  | Mano de obra
mo029 |  | h |  | Maestro 1ª aplicador de membranas impermeabilizantes. | 0.044 | 4897.22 | 215.48
mo067 |  | h |  | Ayudante aplicador de membranas impermeabilizantes. | 0.044 | 3610.21 | 158.85
[5 empty] | Subtotal mano de obra: |  | 374.33
3 |  |  |  | Herramientas
|  | % |  | Herramientas | 2 | 13018.58 | 260.37
[5 empty] | Costos directos (1+2+3): |  | 13278.95