## Hoja 1
NGL010 | m² | Lámina separadora de polietileno.
Lámina separadora de polietileno, de 0,05 mm de espesor y 46 g/m² de masa superficial, colocada sobre el terreno o sobre una base granular estabilizadora.
Código |  | Unidad | Descripción | Cantidad | Precio unitario | Importe
1 |  |  | Materiales
mt16png010a |  | m² | Film de polietileno de 0,05 mm de espesor y 46 g/m² de masa superficial. | 1.15 | 150.71 | 173.32
|  |  |  | Subtotal materiales: |  | 173.32
2 |  |  | Mano de obra
mo020 |  | h | Maestro 1ª construcción. | 0.034 | 5466.67 | 185.87
mo113 |  | h | Jornal construcción. | 0.017 | 3903.77 | 66.36
|  |  |  | Subtotal mano de obra: |  | 252.23
3 |  |  | Herramientas
|  | % | Herramientas | 2 | 425.55 | 8.51
Coste de mantenimiento decenal: $ 21,70 en los primeros 10 años. |  |  |  | Costos directos (1+2+3): |  | 434.06