## Hoja 1
NIC030 | m² |  | Drenaje con capa drenante bajo placa de fundación, con láminas nodulares.
Drenaje bajo placa de fundación, con lámina drenante nodular de polietileno de alta densidad (PEAD/HDPE), con nódulos de 8 mm de altura, resistencia a la compresión 150 kN/m² según ISO 604, capacidad de drenaje 5 l/(s·m) y masa nominal 0,5 kg/m², colocada con solapes en la base de la losa, sobre el terreno; preparada para recibir directamente el hormigón de la placa de fundación.
Código |  | Unidad |  | Descripción | Cantidad | Precio unitario | Importe
1 |  |  |  | Materiales
mt14gdo010a |  | m² |  | Lámina drenante nodular de polietileno de alta densidad (PEAD/HDPE), con nódulos de 8 mm de altura, resistencia a la compresión 150 kN/m² según ISO 604, capacidad de drenaje 5 l/(s·m) y masa nominal 0,5 kg/m². | 1.1 | 1228.82 | 1351.7
[5 empty] | Subtotal materiales: |  | 1351.7
2 |  |  |  | Mano de obra
mo029 |  | h |  | Maestro 1ª aplicador de membranas impermeabilizantes. | 0.055 | 4897.22 | 269.35
mo067 |  | h |  | Ayudante aplicador de membranas impermeabilizantes. | 0.055 | 3610.21 | 198.56
[5 empty] | Subtotal mano de obra: |  | 467.91
3 |  |  |  | Herramientas
|  | % |  | Herramientas | 2 | 1819.61 | 36.39
Coste de mantenimiento decenal: $ 74,24 en los primeros 10 años. |  |  |  |  | Costos directos (1+2+3): |  | 1856