## Hoja 1
NIF025 | m² |  | Sistema MasterSeal Roof 2164 "BASF", para imprimación de cornisas, aplicación manual.
Imprimación de cornisas, realizada mediante el sistema visto MasterSeal Roof 2164 "BASF", compuesta por: membrana elástica impermeabilizante a base de poliuretano, MasterSeal M 640 "BASF", aplicada mediante brocha, rodillo o pistola; y capa de acabado con revestimiento elástico a base de poliuretano alifático, MasterSeal TC 640 "BASF", aplicada mediante brocha, rodillo o pistola; previa imprimación con MasterSeal P 640 "BASF", aplicada con brocha, rodillo o pistola, sobre superficie soporte cementosa (no incluida en este precio).
Código |  | Unidad |  | Descripción | Cantidad | Precio unitario | Importe
1 |  |  |  | Materiales
mt15bas300a |  | kg |  | Imprimación a base de poliuretano, MasterSeal P 640 "BASF". | 0.25 | 10731.17 | 2682.79
mt15bas310a |  | kg |  | Membrana elástica impermeabilizante a base de poliuretano, MasterSeal M 640 "BASF", color gris. | 1.5 | 5721.11 | 8581.67
mt15bas320a |  | kg |  | Revestimiento elástico a base de poliuretano alifático, MasterSeal TC 640 "BASF", color gris, con resistencia a los rayos UV. | 0.1 | 15847.47 | 1584.75
[5 empty] | Subtotal materiales: |  | 12849.21
2 |  |  |  | Mano de obra
mo032 |  | h |  | Maestro 1ª aplicador de productos impermeabilizantes. | 0.232 | 4856.4 | 1126.68
mo070 |  | h |  | Ayudante aplicador de productos impermeabilizantes. | 0.232 | 3580.11 | 830.59
[5 empty] | Subtotal mano de obra: |  | 1957.27
3 |  |  |  | Herramientas
|  | % |  | Herramientas | 2 | 14806.48 | 296.13
Coste de mantenimiento decenal: $ 1.510,26 en los primeros 10 años. |  |  |  |  | Costos directos (1+2+3): |  | 15102.61