## Hoja 1
NIG020 | m² |  | Imprimación de galerías y balcones, con membranas asfálticas.
Imprimación de galerías y balcones, con membrana de betún modificado con elastómero SBS, de 3,5 mm de espesor, con armadura de fieltro de poliéster no tejido de 160 g/m², de superficie no protegida, adherida con emulsión asfáltica aniónica con cargas al soporte de mortero de cemento CEM II/B-P 32,5 N tipo M-5, confeccionado en obra con 250 kg/m³ de cemento y una proporción en volumen 1/6, con espesor medio de 4 cm y pendiente del 1% al 5%, acabado platachado, y protegida con capa separadora. El precio no incluye la capa separadora ni el piso.
Código |  | Unidad |  | Descripción | Cantidad | Precio unitario | Importe
1 |  |  |  | Materiales
mt09mor010c |  | m³ |  | Mortero de cemento CEM II/B-P 32,5 N tipo M-5, confeccionado en obra con 250 kg/m³ de cemento y una proporción en volumen 1/6. | 0.04 | 69317.4 | 2772.7
mt14iea020c |  | kg |  | Emulsión asfáltica aniónica con cargas. | 0.3 | 3732.24 | 1119.67
mt14lba010g |  | m² |  | Membrana de betún modificado con elastómero SBS, de 3,5 mm de espesor, masa nominal 4 kg/m², con armadura de fieltro de poliéster no tejido de 160 g/m², de superficie no protegida. | 1.1 | 7837.7 | 8621.47
[5 empty] | Subtotal materiales: |  | 12513.8
2 |  |  |  | Mano de obra
mo029 |  | h |  | Maestro 1ª aplicador de membranas impermeabilizantes. | 0.443 | 8327.21 | 3688.95
mo067 |  | h |  | Ayudante aplicador de membranas impermeabilizantes. | 0.443 | 6224.8 | 2757.59
[5 empty] | Subtotal mano de obra: |  | 6446.54
3 |  |  |  | Herramientas
|  | % |  | Herramientas | 2 | 18960.4 | 379.21
Coste de mantenimiento decenal: $ 773,58 en los primeros 10 años. |  |  |  |  | Costos directos (1+2+3): |  | 19339.6