## Hoja 1
NIJ111 | m | Imprimación de junta de construcción en contacto con el agua, con perfil hidroexpansivo.
Imprimación de junta de construcción, vertical u horizontal, expuesta a presión hidrostática, temporal o permanente, con perfil hidroexpansivo de bentonita, de expansión controlada en contacto con agua, de 20x10 mm, colocado con solapes, fijado con adhesivo y clavos cada 30 cm.
Código |  | Unidad | Descripción | Cantidad | Precio unitario | Importe
1 |  |  | Materiales
mt15sja160a |  | m | Perfil hidroexpansivo de bentonita, de expansión controlada en contacto con agua, de 20x10 mm. | 1.05 | 4116.66 | 4322.49
mt15sja165 |  | l | Imprimación adhesiva para perfiles hidroexpansivos de bentonita. | 0.015 | 8980 | 134.7
mt50spa100a |  | Ud | Punta de acero de 14x40 mm (diámetro 2,3 mm). | 3 | 11.27 | 33.81
|  |  |  | Subtotal materiales: |  | 4491
2 |  |  | Mano de obra
mo032 |  | h | Maestro 1ª aplicador de productos impermeabilizantes. | 0.136 | 8689.02 | 1181.71
|  |  |  | Subtotal mano de obra: |  | 1181.71
3 |  |  | Herramientas
|  | % | Herramientas | 2 | 5672.71 | 113.45
Coste de mantenimiento decenal: $ 405,03 en los primeros 10 años. |  |  |  | Costos directos (1+2+3): |  | 5786.16