## Hoja 1
NIJ112 | m | Imprimación de junta de construcción en contacto con el agua, con cinta de PVC-P.
Imprimación de junta de construcción, expuesta a presión hidrostática, temporal o permanente, con cinta de PVC-P, de 150 mm de anchura y 3 mm de espesor, color gris, colocada a tope, en el interior del elemento estructural, fijada con abrazaderas metálicas.
Código |  | Unidad | Descripción | Cantidad | Precio unitario | Importe
1 |  |  | Materiales
mt15sjd100ab |  | m | Cinta de PVC-P, de 150 mm de anchura y 3 mm de espesor, color gris, para estanqueización de juntas de construcción interiores. | 1.05 | 8400.36 | 8820.38
mt15sjd115a |  | Ud | Abrazadera metálica. | 4 | 584.68 | 2338.72
|  |  |  | Subtotal materiales: |  | 11159.1
2 |  |  | Mano de obra
mo032 |  | h | Maestro 1ª aplicador de productos impermeabilizantes. | 0.114 | 8689.02 | 990.55
|  |  |  | Subtotal mano de obra: |  | 990.55
3 |  |  | Herramientas
|  | % | Herramientas | 2 | 12149.6 | 242.99
Coste de mantenimiento decenal: $ 867,48 en los primeros 10 años. |  |  |  | Costos directos (1+2+3): |  | 12392.6