## Hoja 1
NIM011 | m² |  | Imprimación de muro de hormigón en contacto con el terreno, por su cara exterior, con membranas asfálticas.
Imprimación de muro de hormigón en contacto con el terreno, por su cara exterior, con membrana de betún modificado con elastómero SBS, de 2,5 mm de espesor, con armadura de fieltro de poliéster no tejido de 160 g/m², de superficie no protegida, previa imprimación con emulsión asfáltica aniónica con cargas (rendimiento: 0,5 kg/m²), totalmente adherida al soporte con soplete, colocada con solapes. El precio no incluye la capa antipunzonante.
Código |  | Unidad |  | Descripción | Cantidad | Precio unitario | Importe
1 |  |  |  | Materiales
mt14iea020c |  | kg |  | Emulsión asfáltica aniónica con cargas. | 0.5 | 3732.24 | 1866.12
mt14lba010c |  | m² |  | Membrana de betún modificado con elastómero SBS, de 2,5 mm de espesor, masa nominal 3 kg/m², con armadura de fieltro de poliéster no tejido de 160 g/m², de superficie no protegida. | 1.1 | 6267.96 | 6894.76
[5 empty] | Subtotal materiales: |  | 8760.88
2 |  |  |  | Mano de obra
mo029 |  | h |  | Maestro 1ª aplicador de membranas impermeabilizantes. | 0.182 | 8327.21 | 1515.55
mo067 |  | h |  | Ayudante aplicador de membranas impermeabilizantes. | 0.182 | 6224.8 | 1132.91
[5 empty] | Subtotal mano de obra: |  | 2648.46
3 |  |  |  | Herramientas
|  | % |  | Herramientas | 2 | 11409.3 | 228.19
Coste de mantenimiento decenal: $ 581,88 en los primeros 10 años. |  |  |  |  | Costos directos (1+2+3): |  | 11637.5