## Hoja 1
NIN010 | m² |  | Imprimación de cubiertas inclinadas, con membranas asfálticas.
Imprimación de cubiertas inclinadas, con una pendiente media del 5%, con membrana de betún modificado con elastómero SBS, de 2,5 mm de espesor, con armadura de fieltro de poliéster no tejido de 160 g/m², de superficie no protegida, tipo monocapa, totalmente adherida al soporte con soplete previa imprimación con emulsión asfáltica aniónica con cargas.
Código |  | Unidad |  | Descripción | Cantidad | Precio unitario | Importe
1 |  |  |  | Materiales
mt14iea020c |  | kg |  | Emulsión asfáltica aniónica con cargas. | 0.3 | 4064.45 | 1219.34
mt14lba010c |  | m² |  | Membrana de betún modificado con elastómero SBS, de 2,5 mm de espesor, masa nominal 3 kg/m², con armadura de fieltro de poliéster no tejido de 160 g/m², de superficie no protegida. | 1.1 | 6825.88 | 7508.47
[5 empty] | Subtotal materiales: |  | 8727.81
2 |  |  |  | Mano de obra
mo029 |  | h |  | Maestro 1ª aplicador de membranas impermeabilizantes. | 0.148 | 8689.02 | 1285.97
mo067 |  | h |  | Ayudante aplicador de membranas impermeabilizantes. | 0.148 | 6494.86 | 961.24
[5 empty] | Subtotal mano de obra: |  | 2247.21
3 |  |  |  | Herramientas
|  | % |  | Herramientas | 2 | 10975 | 219.5
Coste de mantenimiento decenal: $ 291,06 en los primeros 10 años. |  |  |  |  | Costos directos (1+2+3): |  | 11194.5