## Hoja 1
NIP030 | m | Barrera anticapilaridad en arranque de muro de albañilería, con membrana asfáltica.
Barrera anticapilaridad en arranque de muro de albañilería, de 25 cm de espesor, con membrana de betún modificado con elastómero SBS, de 2,5 mm de espesor, con armadura de fieltro de fibra de vidrio de 60 g/m², de superficie no protegida, totalmente adherida al soporte con soplete, colocada con solapes sobre una capa de regularización de mortero de cemento, confeccionado en obra, con aditivo hidrófugo, dosificación 1:6, previa imprimación con emulsión asfáltica no iónica y posterior aplicación de capa de protección de mortero de cemento, confeccionado en obra, con aditivo hidrófugo, dosificación 1:6.
Código |  | Unidad | Descripción | Cantidad | Precio unitario | Importe
1 |  |  | Materiales
mt08aaa010a |  | m³ | Agua. | 0.006 | 836.31 | 5.02
mt01arg005a |  | t | Arena de cantera, para mortero preparado en obra. | 0.004 | 11003.3 | 44.01
mt08cem000e |  | kg | Cemento gris en sacos. | 0.625 | 91.1 | 56.94
mt08adt010 |  | kg | Aditivo hidrófugo para imprimación de morteros u hormigones. | 0.013 | 669.04 | 8.7
mt14pap100b |  | kg | Emulsión asfáltica no iónica. | 0.088 | 1978.29 | 174.09
mt14lba010a |  | m² | Membrana de betún modificado con elastómero SBS, de 2,5 mm de espesor, masa nominal 3 kg/m², con armadura de fieltro de fibra de vidrio de 60 g/m², de superficie no protegida. | 0.263 | 2709.23 | 712.53
|  |  |  | Subtotal materiales: |  | 1001.29
2 |  |  | Maquinaria
mq06hor010 |  | h | Concretera. | 0.005 | 912.39 | 4.56
|  |  |  | Subtotal maquinaria: |  | 4.56
3 |  |  | Mano de obra
mo029 |  | h | Maestro 1ª aplicador de membranas impermeabilizantes. | 0.289 | 5466.67 | 1579.87
mo067 |  | h | Ayudante aplicador de membranas impermeabilizantes. | 0.312 | 4063.51 | 1267.82
|  |  |  | Subtotal mano de obra: |  | 2847.69
4 |  |  | Herramientas
|  | % | Herramientas | 2 | 3853.54 | 77.07
Coste de mantenimiento decenal: $ 196,53 en los primeros 10 años. |  |  |  | Costos directos (1+2+3+4): |  | 3930.61