## Hoja 1
NIR005 | m² |  | Revestimiento elástico.
Imprimación mediante revestimiento continuo elástico impermeabilizante a base de polímeros acrílicos en dispersión acuosa, color blanco, con un rendimiento de 1,5 kg/m².
Código |  | Unidad |  | Descripción | Cantidad | Precio unitario | Importe
1 |  |  |  | Materiales
mt15bas240a |  | kg |  | Revestimiento continuo elástico impermeabilizante a base de polímeros acrílicos en dispersión acuosa, color blanco. | 1.5 | 3194.92 | 4792.38
[5 empty] | Subtotal materiales: |  | 4792.38
2 |  |  |  | Mano de obra
mo032 |  | h |  | Maestro 1ª aplicador de productos impermeabilizantes. | 0.165 | 4856.4 | 801.31
mo070 |  | h |  | Ayudante aplicador de productos impermeabilizantes. | 0.165 | 3580.11 | 590.72
[5 empty] | Subtotal mano de obra: |  | 1392.03
3 |  |  |  | Herramientas
|  | % |  | Herramientas | 2 | 6184.41 | 123.69
Coste de mantenimiento decenal: $ 315,41 en los primeros 10 años. |  |  |  |  | Costos directos (1+2+3): |  | 6308.1