## Hoja 1
NIS040 | m² |  | Capa drenante y filtrante exterior, para radier en contacto con el terreno, con láminas nodulares con geotextil.
Drenaje de radier en contacto con el terreno, por su cara exterior, con sistema Dren, compuesto por lámina drenante nodular de polietileno de alta densidad (PEAD/HDPE), con nódulos de 12 mm de altura, con geotextil de polipropileno de 120 g/m² incorporado, colocada sobre el terreno y preparada para recibir directamente el hormigón del radier.
Código |  | Unidad |  | Descripción | Cantidad | Precio unitario | Importe
1 |  |  |  | Materiales
mt14gsp010b |  | m² |  | Lámina drenante nodular de polietileno de alta densidad (PEAD/HDPE), con nódulos de 12 mm de altura, con geotextil de polipropileno de 120 g/m² incorporado, resistencia a la compresión 200 kN/m² según ISO 604 y capacidad de drenaje 10 l/(s·m). | 1.1 | 3032.66 | 3335.93
[5 empty] | Subtotal materiales: |  | 3335.93
2 |  |  |  | Mano de obra
mo029 |  | h |  | Maestro 1ª aplicador de membranas impermeabilizantes. | 0.055 | 4897.22 | 269.35
mo067 |  | h |  | Ayudante aplicador de membranas impermeabilizantes. | 0.055 | 3610.21 | 198.56
[5 empty] | Subtotal mano de obra: |  | 467.91
3 |  |  |  | Herramientas
|  | % |  | Herramientas | 2 | 3803.84 | 76.08
Coste de mantenimiento decenal: $ 155,20 en los primeros 10 años. |  |  |  |  | Costos directos (1+2+3): |  | 3879.92