## Hoja 1
NIT020 | m² |  | Imprimación de muro medianero con revestimiento impermeabilizante de placas conformadas.
Imprimación de muro medianero de hasta 12 m de altura con revestimiento impermeabilizante de tejas asfálticas 10 ondas, de perfil ondulado y color negro, a base de fibras minerales y vegetales saturadas con una emulsión bituminosa a altas temperaturas, disposición de las placas en hiladas solapadas, fijadas a la muro medianero directamente sobre el soporte con tornillos galvanizados; y remate perimetral de plancha galvanizada esmaltada, de varios colores.
Código |  | Unidad |  | Descripción | Cantidad | Precio unitario | Importe
1 |  |  |  | Materiales
mt13lpo010e |  | m² |  | Teja asfáltica 10 ondas, de perfil ondulado y color negro, a base de fibras minerales y vegetales saturadas con una emulsión bituminosa a altas temperaturas. | 1.1 | 5761.66 | 6337.83
mt13lps030 |  | Ud |  | Tornillo galvanizado con taco de plástico y arandela plomo/fierro, para fijación de placas sobre soporte cerámico. | 6 | 69.56 | 417.36
mt13lps020 |  | m |  | Remate perimetral de plancha galvanizada esmaltada, de varios colores. | 0.4 | 1349.34 | 539.74
[5 empty] | Subtotal materiales: |  | 7294.93
2 |  |  |  | Mano de obra
mo052 |  | h |  | Maestro 1ª montador de sistemas de fachadas prefabricadas. | 0.171 | 8929.75 | 1526.99
mo099 |  | h |  | Ayudante montador de sistemas de fachadas prefabricadas. | 0.171 | 6494.86 | 1110.62
[5 empty] | Subtotal mano de obra: |  | 2637.61
3 |  |  |  | Herramientas
|  | % |  | Herramientas | 2 | 9932.54 | 198.65
Coste de mantenimiento decenal: $ 911,81 en los primeros 10 años. |  |  |  |  | Costos directos (1+2+3): |  | 10131.2