## Hoja 1
NRJ010 | m² | Aislamiento térmico reflexivo de frentes de losa y pilares en fachada.
Aislamiento térmico reflexivo de frentes de losa y pilares embebidos en el espesor de la fachada, formado por complejo multicapa, de 8 mm de espesor total, con, una resistencia térmica intrínseca (sin cámara de aire) de 1,33 m²K/W y una conductividad térmica de 0,023 W/(mK). Incluso puntas metálicas de cabeza ancha para la fijación del aislante a la estructura previamente desmoldada y cinta autoadhesiva para sellado de juntas.
Código |  | Unidad | Descripción | Cantidad | Precio unitario | Importe
1 |  |  | Materiales
mt16arw010dei |  | m² | Complejo multicapa, compuesto de una capa de espuma de polietileno, una lámina de aluminio con tratamiento anticorrosión, un film alveolar de polietileno y una lámina de polietileno de baja densidad (LDPE), de 8 mm de espesor total, con, una resistencia térmica intrínseca (sin cámara de aire) de 1,33 m²K/W y una conductividad térmica de 0,023 W/(mK), suministrado en rollos de 1,20x25 m. | 1.05 | 5389.53 | 5659.01
mt08var070 |  | kg | Puntas metálicas de cabeza ancha. | 0.15 | 1050 | 157.5
mt16arw100a |  | m | Cinta autoadhesiva, de aluminio, con adhesivo acrílico, de 0,03 mm de espesor y 50 mm de anchura, para sellado de juntas. | 0.8 | 367.7 | 294.16
|  |  |  | Subtotal materiales: |  | 6110.67
2 |  |  | Mano de obra
mo054 |  | h | Maestro 1ª montador de aislamientos. | 0.091 | 6110.85 | 556.09
mo101 |  | h | Ayudante montador de aislamientos. | 0.045 | 4437.97 | 199.71
|  |  |  | Subtotal mano de obra: |  | 755.8
3 |  |  | Herramientas
|  | % | Herramientas | 2 | 6866.47 | 137.33
Coste de mantenimiento decenal: $ 140,08 en los primeros 10 años. |  |  |  | Costos directos (1+2+3): |  | 7003.8