## Hoja 1
NTD010 | Ud | Acondicionamiento acústico, con paneles autosoportantes suspendidos de la losa.
Acondicionamiento acústico, situado a una altura menor de 4 m, con panel acústico autosoportante de lana mineral, de 1200x300x40 mm, revestido por las dos caras con un velo mineral de color Blanco, acabado con un marco metálico lacado, color blanco, suspendido de la losa con varillas roscadas galvanizadas, de 6 mm de diámetro y 1000 mm de longitud, con dos tuercas y una arandela.
Código |  |  | Unidad | Descripción | Cantidad | Precio unitario | Importe
1 |  |  |  | Materiales
mt16par130acaaa |  |  | Ud | Panel acústico autosoportante de lana mineral, de 1200x300x40 mm, revestido por las dos caras con un velo mineral de color Blanco, acabado con un marco metálico lacado, color blanco, Euroclase A1 de reacción al fuego. | 1 | 66155.6 | 66155.6
mt12pna027a |  |  | m | Varilla roscada galvanizada, de 6 mm de diámetro y 1000 mm de longitud, con dos tuercas y una arandela. | 2 | 458.27 | 916.54
[5 empty] | Subtotal materiales: |  | 67072.1
2 |  |  |  | Mano de obra
mo054 |  |  | h | Maestro 1ª montador de aislamientos. | 0.341 | 8929.75 | 3045.04
mo101 |  |  | h | Ayudante montador de aislamientos. | 0.057 | 6494.86 | 370.21
[5 empty] | Subtotal mano de obra: |  | 3415.25
3 |  |  |  | Herramientas
|  |  | % | Herramientas | 2 | 70487.4 | 1409.75
Coste de mantenimiento decenal: $ 2.516,40 en los primeros 10 años. |  |  |  |  | Costos directos (1+2+3): |  | 71897.1