## Hoja 1
PAF010 | Ud |  | Armario modular para empotrar.
Closet prefabricado para empotrar de dos hojas abatibles, de 250x70x60 cm de tablero melamínico.
Descompuesto |  | Ud |  | Descomposición | Rend. | Precio unitario | Precio partida
mt22eap010rb |  | Ud |  | Block de closet prefabricado para empotrar de dos hojas abatibles de 250x70x60 cm, de tablero aglomerado melamínico, de 16 mm de espesor, en costados, techo, suelo y división de maletero, y de 10 mm de espesor en el fondo; hoja de 19 mm de espesor y canto de 1,4 mm en PVC; barras de colgar en aluminio dorado, estriado y antidoblante, con soportes laterales de igual color; bisagras rectas de color cromado (4 unidades por puerta) y tiradores de color dorado para puertas abatibles, incluso jamba, módulos columna y baldas de división en maletero, molduras en MDF plastificadas, pilastra, zócalo y demás herrajes. | 1 | 167435.32 | 167435.32
mo016 |  | h |  | Maestro 1ª carpintero. | 1.599 | 4323.55 | 6913.36
mo056 |  | h |  | Ayudante carpintero. | 0.799 | 3000.76 | 2397.61
|  | % |  | Medios auxiliares | 2 | 176746.29 | 3534.93
|  | % |  | Costes indirectos | 3 | 180281.22 | 5408.44
Coste de mantenimiento decenal: $ 31.567,24 en los primeros 10 años. | [5 empty] | Total: | 185689.66