## Hoja 1
PAI020 | m² |  | Puerta de aluminio.
Carpintería de aluminio anodizado natural para puerta practicable con chapa opaca, perfilería para una o dos hojas, serie S-40x20, con marca de calidad EWAA-EURAS (QUALANOD).
Descompuesto | Ud | Descomposición |  | Rend. | Precio unitario | Precio partida
mt25pfb011a | m² | Carpintería de aluminio anodizado natural para puerta practicable con chapa opaca, perfilería para una o dos hojas, serie S-40x20, con marca de calidad EWAA-EURAS (QUALANOD), incluso parte proporcional de cerradura triangular y rejillas de ventilación. |  | 1 | 85532.03 | 85532.03
mo019 | h | Maestro 1ª construcción. |  | 0.189 | 4244.76 | 802.26
mo075 | h | Ayudante construcción. |  | 0.189 | 2978.6 | 562.96
| % | Medios auxiliares |  | 2 | 86897.25 | 1737.95
| % | Costes indirectos |  | 3 | 88635.2 | 2659.06
Coste de mantenimiento decenal: $ 10.042,37 en los primeros 10 años. |  |  |  |  | Total: | 91294.26