## Hoja 1
PMA010 | Ud |  | Mampara de acero.
Tabique desmontable formada por mampara ciega de 4x2,9 m, de acero galvanizado natural, con aislamiento intermedio de lana mineral y remate superior de acero galvanizado.
Descompuesto | Ud | Descomposición |  | Rend. | Precio unitario | Precio partida
mt26mac010a | m² | Panel ciego machihembrado para mamparas, formado por dos planchas de acero galvanizado con aislamiento intermedio de lana mineral de conductividad térmica 0,039 W/(mK). |  | 11.3 | 48048.14 | 542943.98
mt26mac020a | m | Perfil en "U" de acero galvanizado para mamparas. |  | 9.7 | 2545.35 | 24689.9
mt26mac030a | m | Guardapolvos de acero galvanizado para mamparas. |  | 3.9 | 2643.73 | 10310.55
mo010 | h | Maestro 1ª montador. |  | 6.678 | 4387.57 | 29300.19
mo078 | h | Ayudante montador. |  | 6.678 | 2978.6 | 19891.09
| % | Medios auxiliares |  | 2 | 627135.71 | 12542.71
| % | Costes indirectos |  | 3 | 639678.42 | 19190.35
Coste de mantenimiento decenal: $ 118.596,38 en los primeros 10 años. |  |  |  |  | Total: | 658868.77