## Hoja 1
PSY020 |  |  | m² | Sistema Shaftwall "KNAUF" de cerramiento para hueco de ascensor, con placas de yeso laminado.
Cerramiento de hueco de ascensor mediante el sistema Shaftwall W 634 E, de tabique especial (20+60+15 + 48+15+15)/600 LM - (CT 60 + 48) (1 maciza (DF H2) y 3 cortafuego (DF)), con placas de yeso laminado, sobre bandas acústicas "KNAUF", colocadas en la base del tabique, formado por una estructura doble, de montantes tipo CT 60 y montantes tipo estándar con disposición reforzada "H"; aislamiento entre montantes de tipo CT con panel de lana mineral natural (LMN) no revestido, aglomerado con resinas, imputrescible, Ultracoustic 7 (DP7) "KNAUF INSULATION", de 40 mm de espesor, y entre montantes de tipo estándar con panel de lana mineral natural (LMN), no revestido, suministrado en rollos, Ultracoustic R "KNAUF INSULATION", de 45 mm de espesor; 173 mm de espesor total.
Descompuesto | Ud | Descomposición |  |  | Rend. | Precio unitario | Precio partida
mt12pck020b | m | Banda acústica de dilatación "KNAUF" de 50 mm de anchura. |  |  | 1.2 | 167.81 | 201.37
mt12sak030a | m | Canal CT 62 "KNAUF", de acero galvanizado. |  |  | 0.7 | 4029.99 | 2820.99
mt12psg220 | Ud | Fijación compuesta por taco y tornillo 5x27. |  |  | 1.6 | 40.87 | 65.39
mt12sak020a | m | Montante CT 60 "KNAUF", de acero galvanizado. |  |  | 2 | 5669.96 | 11339.92
mt12sak010a | m² | Placa de yeso laminado DF H2 / - 600 / 3000 / 20 / borde cuadrado, maciza "KNAUF", Euroclase A2-s1,d0 de reacción al fuego. |  |  | 1 | 5892.43 | 5892.43
mt16lki010bca | m² | Panel de lana mineral natural (LMN) no revestido, aglomerado con resinas, imputrescible, Ultracoustic 7 (DP7) "KNAUF INSULATION", de 40 mm de espesor, resistencia térmica 1,1 m²K/W, conductividad térmica 0,035 W/(mK), Euroclase A1 de reacción al fuego, con código de designación MW-EN 13162-T5-DS(TH)-WS-WL(P), de aplicación como aislante térmico y acústico en cerramientos verticales, absorbente acústico en tabiques de yeso laminado y tabiques de albañilería. |  |  | 1.05 | 4627.99 | 4859.39
mt12ppk010h | m² | Placa de yeso laminado DF / - 1200 / longitud / 15 / borde afinado, cortafuego "KNAUF". |  |  | 1 | 5116.94 | 5116.94
mt12ptk010bd | Ud | Tornillo autoperforante TB "KNAUF" 3,5x25. |  |  | 15 | 8.33 | 124.95
mt12pck020a | m | Banda acústica de dilatación "KNAUF" de 30 mm de anchura. |  |  | 1.2 | 104.88 | 125.86
mt12pfk020c | m | Canal 48/30 "KNAUF" de acero galvanizado. |  |  | 0.7 | 718.27 | 502.79
mt12psg220 | Ud | Fijación compuesta por taco y tornillo 5x27. |  |  | 1.6 | 40.87 | 65.39
mt12pfk010c | m | Montante 48/35 "KNAUF" de acero galvanizado. |  |  | 4 | 921.69 | 3686.76
mt16lki020cba | m² | Panel de lana mineral natural (LMN), no revestido, suministrado en rollos, Ultracoustic R "KNAUF INSULATION", de 45 mm de espesor, resistencia térmica 1,2 m²K/W, conductividad térmica 0,037 W/(mK), Euroclase A1 de reacción al fuego, con código de designación MW-EN 13162-T2-AFr5, de aplicación como aislante térmico y acústico en tabiques y trasdosados de yeso laminado, cerramientos verticales y tabiques de albañilería. |  |  | 1.05 | 2099.97 | 2204.97
mt12ppk010h | m² | Placa de yeso laminado DF / - 1200 / longitud / 15 / borde afinado, cortafuego "KNAUF". |  |  | 2 | 5116.94 | 10233.88
mt12ptk010ad | Ud | Tornillo autoperforante TN "KNAUF" 3,5x25. |  |  | 8 | 5.72 | 45.76
mt12ptk010ag | Ud | Tornillo autoperforante TN "KNAUF" 3,5x45. |  |  | 15 | 9.02 | 135.3
mt12ptk010ah | Ud | Tornillo autoperforante TN "KNAUF" 3,9x55. |  |  | 15 | 10.81 | 162.15
mt12pik010b | kg | Pasta de juntas Jointfiller F-1 GLS "KNAUF". |  |  | 1.4 | 880.69 | 1232.97
mt12pck010a | m | Cinta de juntas "KNAUF" de 50 mm de anchura. |  |  | 1.6 | 22.25 | 35.6
mo049 | h | Maestro 1ª montador de prefabricados interiores. |  |  | 0.709 | 4387.57 | 3110.79
mo092 | h | Ayudante montador de mamparas y sistemas de placas. |  |  | 0.709 | 2978.6 | 2111.83
| % | Medios auxiliares |  |  | 2 | 54075.43 | 1081.51
| % | Costes indirectos |  |  | 3 | 55156.94 | 1654.71
Coste de mantenimiento decenal: $ 2.840,58 en los primeros 10 años. | [5 empty] | Total: | 56811.65