## Hoja 1
PTX020 |  |  | m² | Hoja de tabique interior, de albañilería de bloque visto de hormigón.
Hoja de tabique interior de 10 cm de espesor de albañilería, de bloque CV de hormigón, liso hidrófugo, color gris, 40x20x10 cm, resistencia normalizada R10 (10 N/mm²), con junta de 1 cm, rehundida, recibida con mortero de cemento 1:4.
Descompuesto | Ud | Descomposición |  |  | Rend. | Precio unitario | Precio partida
mt03bhe010aa | Ud | Bloque CV de hormigón, liso hidrófugo, color gris, 40x20x10 cm, resistencia normalizada R10 (10 N/mm²), incluso parte proporcional de piezas especiales: zunchos y medios. |  |  | 12.6 | 347.4 | 4377.24
mt09mor010e | m³ | Mortero de cemento CEM II/B-P 32,5 N tipo M-10, confeccionado en obra con 380 kg/m³ de cemento y una proporción en volumen 1/4. |  |  | 0.007 | 92199.73 | 645.4
mo020 | h | Maestro 1ª construcción en trabajos de albañilería. |  |  | 0.568 | 4244.76 | 2411.02
mo112 | h | Jornal construcción en trabajos de albañilería. |  |  | 0.284 | 2861.42 | 812.64
| % | Medios auxiliares |  |  | 2 | 8246.3 | 164.93
| % | Costes indirectos |  |  | 3 | 8411.23 | 252.34
Coste de mantenimiento decenal: $ 433,18 en los primeros 10 años. | [5 empty] | Total: | 8663.57