## Hoja 1
QAB310 | m² |  | Azotea transitable, no ventilada, con piso fijo, para tráfico rodado. Imprimación con membranas asfálticas.
Azotea transitable, no ventilada, con piso fijo, tipo convencional, pendiente del 1% al 15%, para tráfico rodado. FORMACIÓN DE PENDIENTES: mediante encintado de limatesas, limahoyas y juntas con maestras de ladrillo cerámico hueco doble y capa de hormigón liviano, de resistencia a compresión 2,0 MPa y 690 kg/m³ de densidad, confeccionado en obra con arcilla expandida y cemento gris, con espesor medio de 10 cm; con capa de regularización de mortero de cemento, confeccionado en obra, dosificación 1:6 de 2 cm de espesor, acabado platachado; IMPERMEABILIZACIÓN: tipo monocapa, adherida, formada por membrana de betún modificado con elastómero SBS, de 4 mm de espesor, con armadura de fieltro de poliéster no tejido de 160 g/m², mejorada con membrana de betún aditivado con plastómero APP, previa imprimación con emulsión asfáltica aniónica con cargas; CAPA DE PROTECCIÓN: piso de aglomerado asfáltico, con mezcla bituminosa discontinua en caliente, de tipo abierta (porcentaje de huecos > 12%), con árido granítico de 8 mm de tamaño máximo, y betún asfáltico de penetración, de 8 cm de espesor. El precio no incluye la ejecución y el sellado de las juntas ni la ejecución de remates en los encuentros con paramentos y desagües.
Código |  | Unidad |  | Descripción | Cantidad | Precio unitario | Importe
1 |  |  |  | Materiales
mt04lvc010c |  | Ud |  | Ladrillo cerámico hueco doble, para revestir, 24x11,5x9 cm, densidad 780 kg/m³. | 3 | 78.67 | 236.01
mt01arl030ab |  | m³ |  | Arcilla expandida, suministrada en sacos Big Bag. | 0.105 | 76833.1 | 8067.48
mt08cem000e |  | kg |  | Cemento gris en sacos. | 25 | 91.1 | 2277.5
mt08aaa010a |  | m³ |  | Agua. | 0.011 | 836.31 | 9.2
mt16pea020b |  | m² |  | Panel rígido de poliestireno expandido, mecanizado lateral recto, de 20 mm de espesor, resistencia térmica 0,55 m²K/W, conductividad térmica 0,036 W/(mK), para junta de proyecto. | 0.01 | 1187.98 | 11.88
mt01arg005a |  | t |  | Arena de cantera, para mortero preparado en obra. | 0.033 | 11003.3 | 363.11
mt14lba010s |  | m² |  | Membrana de betún modificado con elastómero SBS, de 4 mm de espesor, masa nominal 4,8 kg/m², con armadura de fieltro de poliéster no tejido de 160 g/m², acabado en una cara con fieltro de poliéster de 130 g/m², de superficie no protegida. | 1.1 | 6721.42 | 7393.56
mt14lad010a |  | m² |  | Membrana de betún aditivado con plastómero APP, de 2,5 mm de espesor, masa nominal 3 kg/m², con armadura de fieltro de fibra de vidrio de 60 g/m², de superficie no protegida. | 1.1 | 2311.98 | 2543.18
mt14iea020c |  | kg |  | Emulsión asfáltica aniónica con cargas. | 0.3 | 1128.19 | 338.46
mt47aag010qa |  | t |  | Mezcla bituminosa discontinua en caliente, de tipo abierta (porcentaje de huecos > 12%), con árido granítico de 8 mm de tamaño máximo, y betún asfáltico de penetración. | 0.184 | 33086.2 | 6087.86
[5 empty] | Subtotal materiales: |  | 27328.2
2 |  |  |  | Maquinaria
mq11ext030 |  | h |  | Extendedora asfáltica de cadenas, de 81 kW. | 0.007 | 43632.2 | 305.43
mq02ron010a |  | h |  | Rodillo vibrante tándem autopropulsado, de 24,8 kW, de 2450 kg, anchura de trabajo 100 cm. | 0.003 | 9004.51 | 27.01
mq06hor010 |  | h |  | Concretera. | 0.082 | 912.39 | 74.82
[5 empty] | Subtotal maquinaria: |  | 407.26
3 |  |  |  | Mano de obra
mo020 |  | h |  | Maestro 1ª construcción. | 0.333 | 5466.67 | 1820.4
mo113 |  | h |  | Jornal construcción. | 0.676 | 3903.77 | 2638.95
mo029 |  | h |  | Maestro 1ª aplicador de membranas impermeabilizantes. | 0.115 | 5466.67 | 628.67
mo067 |  | h |  | Ayudante aplicador de membranas impermeabilizantes. | 0.115 | 4063.51 | 467.3
[5 empty] | Subtotal mano de obra: |  | 5555.32
4 |  |  |  | Herramientas
|  | % |  | Herramientas | 2 | 33290.8 | 665.82
Coste de mantenimiento decenal: $ 11.205,69 en los primeros 10 años. |  |  |  |  | Costos directos (1+2+3+4): |  | 33956.6